## Нижегородская область
СМЕТНЫЕ ЦЕНЫ НА ЗАТРАТЫ ТРУДА РАБОТНИКОВ В СТРОИТЕЛЬСТВЕ | СМЕТНЫЕ ЦЕНЫ НА ЗАТРАТЫ ТРУДА РАБОТНИКОВ В СТРОИТЕЛЬСТВЕ | СМЕТНЫЕ ЦЕНЫ НА ЗАТРАТЫ ТРУДА РАБОТНИКОВ В СТРОИТЕЛЬСТВЕ | СМЕТНЫЕ ЦЕНЫ НА ЗАТРАТЫ ТРУДА РАБОТНИКОВ В СТРОИТЕЛЬСТВЕ
Наименование субъекта Российской Федерации: Нижегородская область | Наименование субъекта Российской Федерации: Нижегородская область | Наименование субъекта Российской Федерации: Нижегородская область | Наименование субъекта Российской Федерации: Нижегородская область
Наименование зоны субъекта Российской Федерации: Нижегородская область | Наименование зоны субъекта Российской Федерации: Нижегородская область | Наименование зоны субъекта Российской Федерации: Нижегородская область | Наименование зоны субъекта Российской Федерации: Нижегородская область
Текущий уровень цен: 4 квартал 2022 | Текущий уровень цен: 4 квартал 2022 | Текущий уровень цен: 4 квартал 2022 | Текущий уровень цен: 4 квартал 2022
Код | Наименование | Разряд | Сметная цена на затраты труда, руб. чел./час
1-100-10 | Средний разряд работы 1,0 | 1 | 210.62
1-100-11 | Средний разряд работы 1,1 | 1.1 | 212.52
1-100-12 | Средний разряд работы 1,2 | 1.2 | 214.41
1-100-13 | Средний разряд работы 1,3 | 1.3 | 216.31
1-100-14 | Средний разряд работы 1,4 | 1.4 | 218.2
1-100-15 | Средний разряд работы 1,5 | 1.5 | 220.1
1-100-16 | Средний разряд работы 1,6 | 1.6 | 221.99
1-100-17 | Средний разряд работы 1,7 | 1.7 | 223.89
1-100-18 | Средний разряд работы 1,8 | 1.8 | 225.78
1-100-19 | Средний разряд работы 1,9 | 1.9 | 227.68
1-100-20 | Средний разряд работы 2,0 | 2 | 229.58
1-100-21 | Средний разряд работы 2,1 | 2.1 | 231.68
1-100-22 | Средний разряд работы 2,2 | 2.2 | 233.79
1-100-23 | Средний разряд работы 2,3 | 2.3 | 235.89
1-100-24 | Средний разряд работы 2,4 | 2.4 | 238
1-100-25 | Средний разряд работы 2,5 | 2.5 | 240.11
1-100-26 | Средний разряд работы 2,6 | 2.6 | 242.21
1-100-27 | Средний разряд работы 2,7 | 2.7 | 244.32
1-100-28 | Средний разряд работы 2,8 | 2.8 | 246.43
1-100-29 | Средний разряд работы 2,9 | 2.9 | 248.53
1-100-30 | Средний разряд работы 3,0 | 3 | 250.64
1-100-31 | Средний разряд работы 3,1 | 3.1 | 253.8
1-100-32 | Средний разряд работы 3,2 | 3.2 | 256.96
1-100-33 | Средний разряд работы 3,3 | 3.3 | 260.12
1-100-34 | Средний разряд работы 3,4 | 3.4 | 263.28
1-100-35 | Средний разряд работы 3,5 | 3.5 | 266.43
1-100-36 | Средний разряд работы 3,6 | 3.6 | 269.59
1-100-37 | Средний разряд работы 3,7 | 3.7 | 272.75
1-100-38 | Средний разряд работы 3,8 | 3.8 | 275.91
1-100-39 | Средний разряд работы 3,9 | 3.9 | 279.07
1-100-40 | Средний разряд работы 4,0 | 4 | 282.23
1-100-41 | Средний разряд работы 4,1 | 4.1 | 286.44
1-100-42 | Средний разряд работы 4,2 | 4.2 | 290.66
1-100-43 | Средний разряд работы 4,3 | 4.3 | 294.87
1-100-44 | Средний разряд работы 4,4 | 4.4 | 299.08
1-100-45 | Средний разряд работы 4,5 | 4.5 | 303.29
1-100-46 | Средний разряд работы 4,6 | 4.6 | 307.51
1-100-47 | Средний разряд работы 4,7 | 4.7 | 311.72
1-100-48 | Средний разряд работы 4,8 | 4.8 | 315.93
1-100-49 | Средний разряд работы 4,9 | 4.9 | 320.14
1-100-50 | Средний разряд работы 5,0 | 5 | 324.35
1-100-51 | Средний разряд работы 5,1 | 5.1 | 329.83
1-100-52 | Средний разряд работы 5,2 | 5.2 | 335.31
1-100-53 | Средний разряд работы 5,3 | 5.3 | 340.78
1-100-54 | Средний разряд работы 5,4 | 5.4 | 346.26
1-100-55 | Средний разряд работы 5,5 | 5.5 | 351.74
1-100-56 | Средний разряд работы 5,6 | 5.6 | 357.21
1-100-57 | Средний разряд работы 5,7 | 5.7 | 362.69
1-100-58 | Средний разряд работы 5,8 | 5.8 | 368.16
1-100-59 | Средний разряд работы 5,9 | 5.9 | 373.64
1-100-60 | Средний разряд работы 6,0 | 6 | 379.12
1-100-61 | Средний разряд работы 6,1 | 6.1 | 381.64
1-100-62 | Средний разряд работы 6,2 | 6.2 | 384.17
1-100-63 | Средний разряд работы 6,3 | 6.3 | 386.7
1-100-64 | Средний разряд работы 6,4 | 6.4 | 389.23
1-100-65 | Средний разряд работы 6,5 | 6.5 | 391.75
1-100-66 | Средний разряд работы 6,6 | 6.6 | 394.28
1-100-67 | Средний разряд работы 6,7 | 6.7 | 396.81
1-100-68 | Средний разряд работы 6,8 | 6.8 | 399.34
1-100-69 | Средний разряд работы 6,9 | 6.9 | 401.86
1-100-70 | Средний разряд работы 7,0 | 7 | 404.39
1-100-71 | Средний разряд работы 7,1 | 7.1 | 407.13
1-100-72 | Средний разряд работы 7,2 | 7.2 | 409.87
1-100-73 | Средний разряд работы 7,3 | 7.3 | 412.6
1-100-74 | Средний разряд работы 7,4 | 7.4 | 415.34
1-100-75 | Средний разряд работы 7,5 | 7.5 | 418.08
1-100-76 | Средний разряд работы 7,6 | 7.6 | 420.82
1-100-77 | Средний разряд работы 7,7 | 7.7 | 423.56
1-100-78 | Средний разряд работы 7,8 | 7.8 | 426.29
1-100-79 | Средний разряд работы 7,9 | 7.9 | 429.03
1-100-80 | Средний разряд работы 8,0 | 8 | 431.77
2-100-01 | Рабочий 1 разряда | 1 | 210.62
2-100-02 | Рабочий 2 разряда | 2 | 229.58
2-100-03 | Рабочий 3 разряда | 3 | 250.64
2-100-04 | Рабочий 4 разряда | 4 | 282.23
2-100-05 | Рабочий 5 разряда | 5 | 324.35
2-100-06 | Рабочий 6 разряда | 6 | 379.12
2-100-07 | Рабочий 7 разряда | 7 | 404.39
2-100-08 | Рабочий 8 разряда | 8 | 431.77
3-100-01 | Техник I категории | 1 | 299.08
3-100-02 | Техник II категории | 2 | 269.59
3-100-03 | Техник III категории | 3 | 242.21
3-200-01 | Инженер I категории | 1 | 452.83
3-200-02 | Инженер II категории | 2 | 412.82
3-200-03 | Инженер III категории | 3 | 370.69
3-300-01 | Ведущий инженер | 1 | 494.96
3-400-01 | Главный технолог | 1 | 537.08
4-100-010 | Средний разряд машинистов 1,0 | 1 | 210.62
4-100-011 | Средний разряд машинистов 1,1 | 1.1 | 212.52
4-100-012 | Средний разряд машинистов 1,2 | 1.2 | 214.41
4-100-013 | Средний разряд машинистов 1,3 | 1.3 | 216.31
4-100-014 | Средний разряд машинистов 1,4 | 1.4 | 218.2
4-100-015 | Средний разряд машинистов 1,5 | 1.5 | 220.1
4-100-016 | Средний разряд машинистов 1,6 | 1.6 | 221.99
4-100-017 | Средний разряд машинистов 1,7 | 1.7 | 223.89
4-100-018 | Средний разряд машинистов 1,8 | 1.8 | 225.78
4-100-019 | Средний разряд машинистов 1,9 | 1.9 | 227.68
4-100-020 | Средний разряд машинистов 2,0 | 2 | 229.58
4-100-021 | Средний разряд машинистов 2,1 | 2.1 | 231.68
4-100-022 | Средний разряд машинистов 2,2 | 2.2 | 233.79
4-100-023 | Средний разряд машинистов 2,3 | 2.3 | 235.89
4-100-024 | Средний разряд машинистов 2,4 | 2.4 | 238
4-100-025 | Средний разряд машинистов 2,5 | 2.5 | 240.11
4-100-026 | Средний разряд машинистов 2,6 | 2.6 | 242.21
4-100-027 | Средний разряд машинистов 2,7 | 2.7 | 244.32
4-100-028 | Средний разряд машинистов 2,8 | 2.8 | 246.43
4-100-029 | Средний разряд машинистов 2,9 | 2.9 | 248.53
4-100-030 | Средний разряд машинистов 3,0 | 3 | 250.64
4-100-031 | Средний разряд машинистов 3,1 | 3.1 | 253.8
4-100-032 | Средний разряд машинистов 3,2 | 3.2 | 256.96
4-100-033 | Средний разряд машинистов 3,3 | 3.3 | 260.12
4-100-034 | Средний разряд машинистов 3,4 | 3.4 | 263.28
4-100-035 | Средний разряд машинистов 3,5 | 3.5 | 266.43
4-100-036 | Средний разряд машинистов 3,6 | 3.6 | 269.59
4-100-037 | Средний разряд машинистов 3,7 | 3.7 | 272.75
4-100-038 | Средний разряд машинистов 3,8 | 3.8 | 275.91
4-100-039 | Средний разряд машинистов 3,9 | 3.9 | 279.07
4-100-040 | Средний разряд машинистов 4,0 | 4 | 282.23
4-100-041 | Средний разряд машинистов 4,1 | 4.1 | 286.44
4-100-042 | Средний разряд машинистов 4,2 | 4.2 | 290.66
4-100-043 | Средний разряд машинистов 4,3 | 4.3 | 294.87
4-100-044 | Средний разряд машинистов 4,4 | 4.4 | 299.08
4-100-045 | Средний разряд машинистов 4,5 | 4.5 | 303.29
4-100-046 | Средний разряд машинистов 4,6 | 4.6 | 307.51
4-100-047 | Средний разряд машинистов 4,7 | 4.7 | 311.72
4-100-048 | Средний разряд машинистов 4,8 | 4.8 | 315.93
4-100-049 | Средний разряд машинистов 4,9 | 4.9 | 320.14
4-100-050 | Средний разряд машинистов 5,0 | 5 | 324.35
4-100-051 | Средний разряд машинистов 5,1 | 5.1 | 329.83
4-100-052 | Средний разряд машинистов 5,2 | 5.2 | 335.31
4-100-053 | Средний разряд машинистов 5,3 | 5.3 | 340.78
4-100-054 | Средний разряд машинистов 5,4 | 5.4 | 346.26
4-100-055 | Средний разряд машинистов 5,5 | 5.5 | 351.74
4-100-056 | Средний разряд машинистов 5,6 | 5.6 | 357.21
4-100-057 | Средний разряд машинистов 5,7 | 5.7 | 362.69
4-100-058 | Средний разряд машинистов 5,8 | 5.8 | 368.16
4-100-059 | Средний разряд машинистов 5,9 | 5.9 | 373.64
4-100-060 | Средний разряд машинистов 6,0 | 6 | 379.12
4-100-061 | Средний разряд машинистов 6,1 | 6.1 | 381.64
4-100-062 | Средний разряд машинистов 6,2 | 6.2 | 384.17
4-100-063 | Средний разряд машинистов 6,3 | 6.3 | 386.7
4-100-064 | Средний разряд машинистов 6,4 | 6.4 | 389.23
4-100-065 | Средний разряд машинистов 6,5 | 6.5 | 391.75
4-100-066 | Средний разряд машинистов 6,6 | 6.6 | 394.28
4-100-067 | Средний разряд машинистов 6,7 | 6.7 | 396.81
4-100-068 | Средний разряд машинистов 6,8 | 6.8 | 399.34
4-100-069 | Средний разряд машинистов 6,9 | 6.9 | 401.86
4-100-070 | Средний разряд машинистов 7,0 | 7 | 404.39
4-100-071 | Средний разряд машинистов 7,1 | 7.1 | 407.13
4-100-072 | Средний разряд машинистов 7,2 | 7.2 | 409.87
4-100-073 | Средний разряд машинистов 7,3 | 7.3 | 412.6
4-100-074 | Средний разряд машинистов 7,4 | 7.4 | 415.34
4-100-075 | Средний разряд машинистов 7,5 | 7.5 | 418.08
4-100-076 | Средний разряд машинистов 7,6 | 7.6 | 420.82
4-100-077 | Средний разряд машинистов 7,7 | 7.7 | 423.56
4-100-078 | Средний разряд машинистов 7,8 | 7.8 | 426.29
4-100-079 | Средний разряд машинистов 7,9 | 7.9 | 429.03
4-100-080 | Средний разряд машинистов 8,0 | 8 | 431.77
4-100-081 | Средний разряд машинистов 8,1 | 8.1 | 434.72
4-100-082 | Средний разряд машинистов 8,2 | 8.2 | 437.67
4-100-083 | Средний разряд машинистов 8,3 | 8.3 | 440.62
4-100-084 | Средний разряд машинистов 8,4 | 8.4 | 443.57
4-100-085 | Средний разряд машинистов 8,5 | 8.5 | 446.51
4-100-086 | Средний разряд машинистов 8,6 | 8.6 | 449.46
4-100-087 | Средний разряд машинистов 8,7 | 8.7 | 452.41
4-100-088 | Средний разряд машинистов 8,8 | 8.8 | 455.36
4-100-089 | Средний разряд машинистов 8,9 | 8.9 | 458.31
4-100-090 | Средний разряд машинистов 9,0 | 9 | 461.26
4-100-091 | Средний разряд машинистов 9,1 | 9.1 | 465.26
4-100-092 | Средний разряд машинистов 9,2 | 9.2 | 469.26
4-100-093 | Средний разряд машинистов 9,3 | 9.3 | 473.26
4-100-094 | Средний разряд машинистов 9,4 | 9.4 | 477.26
4-100-095 | Средний разряд машинистов 9,5 | 9.5 | 481.27
4-100-096 | Средний разряд машинистов 9,6 | 9.6 | 485.27
4-100-097 | Средний разряд машинистов 9,7 | 9.7 | 489.27
4-100-098 | Средний разряд машинистов 9,8 | 9.8 | 493.27
4-100-099 | Средний разряд машинистов 9,9 | 9.9 | 497.27
4-100-100 | Средний разряд машинистов 10,0 | 10 | 501.28
5-100-01 | Работник-исполнитель реставрационных работ 1 разряда | 1 | 210.62
5-100-02 | Работник-исполнитель реставрационных работ 2 разряда | 2 | 229.58
5-100-03 | Работник-исполнитель реставрационных работ 3 разряда | 3 | 250.64
5-100-04 | Работник-исполнитель реставрационных работ 4 разряда | 4 | 282.23
5-100-05 | Работник-исполнитель реставрационных работ 5 разряда | 5 | 324.35
5-100-06 | Работник-исполнитель реставрационных работ 6 разряда | 6 | 379.12
5-100-07 | Работник-исполнитель реставрационных работ 7 разряда | 7 | 404.39
5-100-08 | Работник-исполнитель реставрационных работ 8 разряда | 8 | 431.77

## Материалы и оборудование
СМЕТНЫЕ ЦЕНЫ МАТЕРИАЛОВ, ИЗДЕЛИЙ, КОНСТРУКЦИЙ И ОБОРУДОВАНИЯ, ПРИМЕНЯЕМЫХ В СТРОИТЕЛЬСТВЕ
Нижегородская область, 52.01, г. Нижний Новгород
Отчетный период: | 4 квартал 2022
Код строительного ресурса (материального ресурса или оборудования) | Наименование | Единица измерения | Отпускная цена, рублей за единицу измерения, без НДС | Сметная цена, рублей за единицу измерения, без НДС
1 | 2 | 3 | 4 | 5
01.2.01.01-1024 | Битум нефтяной дорожный БНД 70/100 | т | 21168.18 | 22383.51
01.3.03.05-0007 | Кислота серная техническая улучшенная | т | 9719.82 | 10543.84
01.3.03.07-0001 | Кислота уксусная | кг | 73.96 | 76.07
01.7.03.01-0001 | Вода | м3 | 26.84 | 26.84
01.7.04.03-0001 | Задвижка накладная | шт | 46.26 | 47.2
01.7.04.09-0012 | Петля накладная с цинковым напылением, тип ПН, высота 130 мм | шт | 70.78 | 72.31
01.7.04.09-1024 | Петля накладная оксидированная, тип ПН, высота 85 мм | шт | 47.11 | 48.1
01.7.06.11-1014 | Оболочка тканевая эластичная с силиконовой пропиткой для противопожарной изоляции, воздухонепроницаемая, водонепроницаемая, плотность 1410 кг/м3, температура эксплуатации от -70 °C до +200 °C, ширина 900 мм, толщина 0,8 мм | м | 16155.33 | 16478.84
01.7.12.05-1014 | Геополотно нетканое полипропиленовое, иглопробивное, термоскрепленное, поверхностная плотность 450 г/м2 | м2 | 56.81 | 58.13
01.7.12.05-1016 | Геополотно нетканое полипропиленовое, иглопробивное, термоскрепленное, поверхностная плотность 500 г/м2 | м2 | 67.16 | 68.71
01.7.12.05-1018 | Геополотно нетканое полипропиленовое, иглопробивное, термоскрепленное, поверхностная плотность 550 г/м2 | м2 | 66.57 | 68.13
01.7.12.05-1046 | Геополотно нетканое иглопробивное, термоскрепленное, поверхностная плотность 100 г/м2 | м2 | 15.98 | 16.34
01.7.14.07-0104 | Стабилизатор грунта | л | 410 | 418.65
01.7.15.02-0062 | Болты стальные оцинкованные с шестигранной головкой, диаметр резьбы М8 (М10, М12, М14), длина 16-190 мм | т | 136167.16 | 139277.22
01.7.15.02-0082 | Болты стальные с шестигранной головкой, диаметр резьбы М8 (М10, М12, М14), длина 16-160 мм | т | 110830.77 | 113434.1
02.3.01.02-1124 | Песок природный для дорожного строительства I класс, мелкий, квадратные сита | м3 | 394.65 | 676.28
03.1.02.02-0012 | Известь гашеная гидратная без добавок, сорт 2 | т | 7310.5 | 7875.1
03.2.01.01-0003 | Портландцемент общестроительного назначения бездобавочный М500 Д0 (ЦЕМ I 42,5Н) | т | 5750 | 6213.74
03.2.01.02-0012 | Портландцемент с минеральными добавками М400 Д20 (ЦЕМ II 32,5Н) | т | 5500 | 5958.74
03.2.01.02-0022 | Портландцемент с минеральными добавками М500 Д20 (ЦЕМ II 42,5Н) | т | 5600 | 6060.74
04.1.02.02-0031 | Смеси бетонные тяжелого бетона (БСТ) для гидротехнических сооружений, класс В30 (М400) | м3 | 4080 | 4873.62
04.1.02.05-0003 | Смеси бетонные тяжелого бетона (БСТ), класс В7,5 (М100) | м3 | 2820 | 3588.42
04.1.02.05-0004 | Смеси бетонные тяжелого бетона (БСТ), класс В10 (М150) | м3 | 2980 | 3751.62
04.1.02.05-0005 | Смеси бетонные тяжелого бетона (БСТ), класс В12,5 (М150) | м3 | 2981.59 | 3753.24
04.1.02.05-0006 | Смеси бетонные тяжелого бетона (БСТ), класс В15 (М200) | м3 | 3144.77 | 3919.69
04.1.02.05-0007 | Смеси бетонные тяжелого бетона (БСТ), класс В20 (М250) | м3 | 3331.71 | 4110.37
04.1.02.05-0008 | Смеси бетонные тяжелого бетона (БСТ), класс В22,5 (М300) | м3 | 3468.36 | 4249.75
04.2.01.01-0046 | Смеси асфальтобетонные плотные мелкозернистые, тип А, марка I | т | 4934.25 | 5215.42
04.2.01.01-1043 | Смеси асфальтобетонные SP-22 | т | 8236.34 | 8583.56
04.2.01.01-1044 | Смеси асфальтобетонные SP-32 | т | 7901.16 | 8241.67
04.2.03.01-0013 | Смеси асфальтобетонные щебеночно-мастичные SMA-16 | т | 8862.96 | 9222.71
04.2.03.01-0081 | Смеси асфальтобетонные щебеночно-мастичные ЩМА-20 на ПБВ | т | 6947.14 | 7268.57
04.3.01.09-0014 | Раствор готовый кладочный, цементный, М100 | м3 | 2540.14 | 3294.24
04.3.02.01-0602 | Смеси сухие наливные на цементной основе для выравнивания оснований пола, стяжек, толщина слоя 10-30 мм, класс В20 (М250), ручного нанесения | т | 7456.36 | 7961.13
04.3.02.05-0004 | Смеси сухие гипсовые штукатурные быстротвердеющие, класс В3,5 (М50), ручное нанесение | т | 11241.28 | 11821.75
04.3.02.05-1000 | Смеси сухие гипсовые штукатурные для внутренних работ, класс В2 (М25) | т | 8003.15 | 8518.86
04.3.02.18-0002 | Смеси сухие строительные клеевые, С0 | т | 6853.25 | 7335.6
05.1.02.07-0063 | Стойки опор железобетонные, объем до 1,5 м3, бетон В25, расход арматуры от 100 до 150 кг/м3 | м3 | 27021.31 | 28424.94
05.1.03.09-0010 | Перемычки брусковые железобетонные, объем до 0,5 м3, бетон В15, расход арматуры до 50 кг/м3 | м3 | 17886.68 | 19107.62
05.1.03.09-0046 | Перемычки брусковые железобетонные, объем до 0,2 м3, бетон В15, расход арматуры от 50 до 100 кг/м3 | м3 | 24541.93 | 25895.97
05.1.03.11-0009 | Перемычки плитные железобетонные, объем до 0,5 м3, бетон В15, расход арматуры от 50 до 100 кг/м3 | м3 | 25231.21 | 26599.04
05.1.03.11-0021 | Перемычки плитные железобетонные, объем до 0,5 м3, бетон В15, расход арматуры от 100 до 150 кг/м3 | м3 | 27812.64 | 29232.1
05.1.03.11-0031 | Перемычки плитные железобетонные, объем до 0,5 м3, бетон В15, расход арматуры до 50 кг/м3 | м3 | 20484.51 | 21757.41
05.1.05.04-0010 | Плиты железобетонные ленточных фундаментов, объем до 2,4 м3, бетон В12,5, расход арматуры до 50 кг/м3 | м3 | 9885 | 10945.91
05.1.05.04-0014 | Плиты железобетонные ленточных фундаментов, объем до 1,9 м3, бетон В10, расход арматуры до 50 кг/м3 | м3 | 7793.28 | 8812.35
05.1.05.16-0118 | Сваи железобетонные, объем от 0,7 до 1,1 м3, бетон В25, расход арматуры от 50 до 100 кг/м3 | м3 | 12883.57 | 14004.45
05.1.05.16-0122 | Сваи железобетонные, объем от 0,7 до 1,5 м3, бетон В25, расход арматуры от 100 до 150 кг/м3 | м3 | 16203.75 | 17391.03
05.1.05.16-0129 | Сваи железобетонные, объем от 0,5 до 1,5 м3, бетон В20, расход арматуры от 50 до 100 кг/м3 | м3 | 13221.16 | 14348.79
05.1.06.04-0030 | Плиты перекрытий многопустотные преднапряженные безопалубочного формования железобетонные, объем до 2,4 м3, бетон В30, расход арматуры до 50 кг/м3 | м3 | 13422.13 | 14553.78
05.1.06.04-0184 | Плиты перекрытий многопустотные преднапряженные безопалубочного формования железобетонные, объем до 3 м3, бетон В40, расход арматуры до 50 кг/м3 | м3 | 15558.05 | 16732.42
05.1.06.04-1575 | Плиты перекрытий многопустотные преднапряженные безопалубочного формования железобетонные, объем до 2,4 м3, бетон В22,5, расход арматуры до 50 кг/м3 | м3 | 11884.7 | 12985.6
05.1.08.09-0005 | Подушки опорные железобетонные, объем от 0,04 до 0,1 м3, бетон В15, расход арматуры от 100 до 150 кг/м3 | м3 | 26421.11 | 27812.74
05.1.08.09-0009 | Подушки опорные железобетонные, объем от 0,03 до 0,5 м3, бетон В15, расход арматуры от 50 до 100 кг/м3 | м3 | 24463.61 | 25816.09
05.2.02.09-0012 | Блоки из ячеистых бетонов стеновые 1 категории, объемная масса 500 кг/м3, класс В2 | м3 | 4611.38 | 4879.7
05.2.02.09-0013 | Блоки из ячеистых бетонов стеновые 1 категории, объемная масса 500 кг/м3, класс В2,5 | м3 | 4009.02 | 4265.29
05.2.02.09-0014 | Блоки из ячеистых бетонов стеновые 1 категории, объемная масса 500 кг/м3, класс В3,5 | м3 | 4389.84 | 4653.73
05.2.02.09-0016 | Блоки из ячеистых бетонов стеновые 1 категории, объемная масса 600 кг/м3, класс В2,5 | м3 | 4122.56 | 4415.63
05.2.02.09-0017 | Блоки из ячеистых бетонов стеновые 1 категории, объемная масса 600 кг/м3, класс В3,5 | м3 | 4224.95 | 4520.07
05.2.03.13-0004 | Кирпич силикатный лицевой полнотелый одинарный, размеры 250х120х65 мм, марка 150 | 1000 шт | 11749.83 | 13271.34
05.2.03.15-0001 | Кирпич силикатный лицевой пустотелый утолщенный, размеры 250х120х88 мм, марка 150 | 1000 шт | 13273.76 | 15221.36
05.2.03.17-0004 | Кирпич силикатный полнотелый утолщенный, размеры 250х120х88 мм, марка 150 | 1000 шт | 10205.27 | 12150.28
05.4.01.03-0001 | Плиты гипсовые пазогребневые полнотелые гидрофобизированные для перегородок, толщина 80 мм | м2 | 626.56 | 676.3
05.4.01.03-0002 | Плиты гипсовые пазогребневые полнотелые гидрофобизированные для перегородок, толщина 100 мм | м2 | 824.92 | 880.19
11.1.03.06-0075 | Доска обрезная хвойных пород, естественной влажности, длина 2-6,5 м, ширина 100-250 мм, толщина 30-40 мм, сорт III | м3 | 10500 | 11055.28
11.1.03.06-0078 | Доска обрезная хвойных пород, естественной влажности, длина 2-6,5 м, ширина 100-250 мм, толщина 44-50 мм, сорт II | м3 | 8675.57 | 9194.36
11.2.02.07-0002 | Полотна дверей деревянные глухие, высота 2000 мм, площадь 1,8 м2 (ПГ 20-9, ДГ 21-10), площадь 2,2 м2 (ПГ 20-11, ДГ 21-12) | м2 | 1199.54 | 1241.4
11.2.11.04-0023 | Фанера с наружными слоями из шпона березы, марка ФК, сорт II/II, шлифованная, толщина 4 мм | м3 | 30261.11 | 31123.57
11.2.11.04-0024 | Фанера с наружными слоями из шпона березы, марка ФК, сорт II/II, шлифованная, толщина 6-8 мм | м3 | 31015.26 | 31892.8
11.2.11.04-0030 | Фанера с наружными слоями из шпона березы, марка ФК, сорт II/II, шлифованная, толщина 18-24 мм | м3 | 22509.88 | 23217.31
11.2.11.04-0036 | Фанера с наружными слоями из шпона березы, марка ФК, сорт II/III, шлифованная, толщина 6-8 мм | м3 | 28222.22 | 29043.9
11.2.11.04-0040 | Фанера с наружными слоями из шпона березы, марка ФК, сорт II/III, шлифованная, толщина 12-15 мм | м3 | 26433.33 | 27219.23
11.2.11.04-0048 | Фанера с наружными слоями из шпона березы, марка ФК, сорт II/IV, шлифованная, толщина 6-8 мм | м3 | 24621.21 | 25370.87
11.2.11.04-0050 | Фанера с наружными слоями из шпона березы, марка ФК, сорт II/IV, шлифованная, толщина 9-10 мм | м3 | 18677.08 | 19307.86
11.2.11.04-0052 | Фанера с наружными слоями из шпона березы, марка ФК, сорт II/IV, шлифованная, толщина 12-15 мм | м3 | 17850.43 | 18464.67
11.2.11.04-0083 | Фанера с наружными слоями из шпона березы, марка ФК, сорт IV/IV, нешлифованная, толщина 4 мм | м3 | 18223.72 | 18845.43
11.2.11.04-0084 | Фанера с наружными слоями из шпона березы, марка ФК, сорт IV/IV, нешлифованная, толщина 6-8 мм | м3 | 16718.49 | 17310.09
11.2.11.04-0090 | Фанера с наружными слоями из шпона березы, марка ФК, сорт IV/IV, нешлифованная, толщина 18-24 мм | м3 | 13965.82 | 14502.37
11.2.11.04-0119 | Фанера общего назначения из шпона лиственных пород повышенной водостойкости, ФСФ, сорт II/II, толщина 15 мм | м3 | 35486.02 | 36454.7
11.2.11.04-0120 | Фанера общего назначения из шпона лиственных пород повышенной водостойкости, ФСФ, сорт II/II, толщина 18 мм | м3 | 31576.04 | 32466.52
11.2.11.04-0121 | Фанера общего назначения из шпона лиственных пород повышенной водостойкости, ФСФ, сорт II/II, толщина 21 мм | м3 | 36963.56 | 37961.79
11.2.11.04-0122 | Фанера общего назначения из шпона лиственных пород повышенной водостойкости, ФСФ, сорт II/II, толщина 24 мм | м3 | 33197.56 | 34120.47
11.2.11.04-0123 | Фанера общего назначения из шпона лиственных пород повышенной водостойкости, ФСФ, сорт II/II, толщина 27 мм | м3 | 36550.06 | 37540.02
11.2.11.04-0130 | Фанера общего назначения из шпона лиственных пород повышенной водостойкости, ФСФ, сорт II/III, толщина 12 мм | м3 | 33853.66 | 34789.69
11.2.11.04-0133 | Фанера общего назначения из шпона лиственных пород повышенной водостойкости, ФСФ, сорт II/III, толщина 21 мм | м3 | 36319.9 | 37305.26
11.2.11.04-0137 | Фанера общего назначения из шпона лиственных пород повышенной водостойкости, ФСФ, сорт II/IV, толщина 4 мм | м3 | 65787.29 | 67361.99
11.2.11.04-0145 | Фанера общего назначения из шпона лиственных пород повышенной водостойкости, ФСФ, сорт II/IV, толщина 21 мм | м3 | 35275.34 | 36239.8
11.2.11.04-0155 | Фанера общего назначения из шпона лиственных пород повышенной водостойкости, ФСФ, сорт III/III, толщина 15 мм | м3 | 45045.88 | 46205.76
11.2.11.04-0156 | Фанера общего назначения из шпона лиственных пород повышенной водостойкости, ФСФ, сорт III/III, толщина 18 мм | м3 | 33801.53 | 34736.52
11.2.11.04-0164 | Фанера общего назначения из шпона лиственных пород повышенной водостойкости, ФСФ, сорт III/IV, толщина 9 мм | м3 | 43456.03 | 44584.11
11.2.11.04-0166 | Фанера общего назначения из шпона лиственных пород повышенной водостойкости, ФСФ, сорт III/IV, толщина 12 мм | м3 | 35879.76 | 36856.31
11.2.11.04-0167 | Фанера общего назначения из шпона лиственных пород повышенной водостойкости, ФСФ, сорт III/IV, толщина 15 мм | м3 | 33241.09 | 34164.87
11.2.11.04-0169 | Фанера общего назначения из шпона лиственных пород повышенной водостойкости, ФСФ, сорт III/IV, толщина 21 мм | м3 | 33052.69 | 33972.7
11.2.11.04-0170 | Фанера общего назначения из шпона лиственных пород повышенной водостойкости, ФСФ, сорт III/IV, толщина 24 мм | м3 | 35264.51 | 36228.76
11.2.11.04-0171 | Фанера общего назначения из шпона лиственных пород повышенной водостойкости, ФСФ, сорт III/IV, толщина 27 мм | м3 | 33493.65 | 34422.48
11.2.11.04-0178 | Фанера общего назначения из шпона лиственных пород повышенной водостойкости, ФСФ, сорт IV/IV, толщина 12 мм | м3 | 25548.44 | 26318.37
11.2.11.04-0179 | Фанера общего назначения из шпона лиственных пород повышенной водостойкости, ФСФ, сорт IV/IV, толщина 15 мм | м3 | 27182.09 | 27984.69
11.2.11.04-0180 | Фанера общего назначения из шпона лиственных пород повышенной водостойкости, ФСФ, сорт IV/IV, толщина 18 мм | м3 | 24883.41 | 25640.04
11.2.11.04-0181 | Фанера общего назначения из шпона лиственных пород повышенной водостойкости, ФСФ, сорт IV/IV, толщина 21 мм | м3 | 26870.13 | 27666.49
11.2.11.04-0182 | Фанера общего назначения из шпона лиственных пород повышенной водостойкости, ФСФ, сорт IV/IV, толщина 24 мм | м3 | 23895.62 | 24632.49
11.2.11.04-0183 | Фанера общего назначения из шпона лиственных пород повышенной водостойкости, ФСФ, сорт IV/IV, толщина 27 мм | м3 | 28255.12 | 29079.18
11.2.11.04-0184 | Фанера общего назначения из шпона лиственных пород повышенной водостойкости, ФСФ, сорт IV/IV, толщина 30 мм | м3 | 25859.82 | 26635.97
11.2.11.05-0011 | Фанера с наружными слоями из шпона березы, марка ФСФ, сорт I/II, шлифованная, толщина 12 мм | м3 | 36527.38 | 37544.51
11.2.11.06-0012 | Фанера березовая облицованная пленкой с двух сторон, имеющая гладкую поверхность с обеих сторон, сорт I/I, толщина 9 мм | м3 | 53230.08 | 54553.64
11.2.11.06-0013 | Фанера березовая облицованная пленкой с двух сторон, имеющая гладкую поверхность с обеих сторон, сорт I/I, толщина 15 мм | м3 | 37169.64 | 38171.99
11.2.11.06-0014 | Фанера березовая облицованная пленкой с двух сторон, имеющая гладкую поверхность с обеих сторон, сорт I/I, толщина 21 мм | м3 | 36386.37 | 37373.06
11.2.11.06-0015 | Фанера березовая облицованная пленкой с двух сторон, имеющая гладкую поверхность с обеих сторон, сорт I/I, толщина 27 мм | м3 | 37938.97 | 38956.71
11.2.11.06-1004 | Фанера березовая облицованная пленкой с двух сторон, имеющая гладкую поверхность с обеих сторон, сорт I/I, толщина 30 мм | м3 | 33617.85 | 34549.16
11.2.11.06-1030 | Фанера березовая облицованная пленкой с двух сторон, имеющая гладкую поверхность с одной стороны и сетчатую поверхность с другой стороны, сорт I/I, толщина 15 мм | м3 | 38073.47 | 39093.9
11.2.11.06-1032 | Фанера березовая облицованная пленкой с двух сторон, имеющая гладкую поверхность с одной стороны и сетчатую поверхность с другой стороны, сорт I/I, толщина 21 мм | м3 | 34757.62 | 35711.73
11.2.11.06-1034 | Фанера березовая облицованная пленкой с двух сторон, имеющая гладкую поверхность с одной стороны и сетчатую поверхность с другой стороны, сорт I/I, толщина 27 мм | м3 | 35884.99 | 36861.65
11.2.11.06-1040 | Фанера березовая облицованная пленкой с двух сторон, имеющая гладкую поверхность с одной стороны и сетчатую поверхность с другой стороны, сорт I/I, толщина 9 мм | м3 | 47025.19 | 48224.65
11.3.01.03-0001 | Блок дверной балконный из ПВХ-профилей, поворотный с импостом, двухкамерным стеклопакетом толщиной 32 мм, площадь более 1,5 м2 | м2 | 6487.96 | 6636.71
11.3.01.03-0003 | Блок дверной балконный из ПВХ-профилей, поворотный с импостом, двухкамерным стеклопакетом толщиной 32 мм, площадь от 1,01 до 1,5 м2 | м2 | 6328.24 | 6473.8
12.1.03.02-1098 | Планка конька плоского из оцинкованной стали с полимерным покрытием для устройства кровли, размеры 150х150 мм | м | 275 | 281.37
12.1.03.02-1102 | Планка торцевая из оцинкованной стали с полимерным покрытием для устройства кровли, размеры 100х80 мм | м | 275 | 280.98
14.1.02.03-0002 | Клей, марка ПВА | кг | 90.83 | 93.02
14.1.03.01-0001 | Клей для обоев, марка КМЦ | т | 115318.37 | 118090.87
14.2.02.10-1003 | Покрытие эластичное противопожарное на водной основе для нанесения на поверхность одиночных кабелей, кабельных пучков, листов минеральной ваты, цвет белый, температура эксплуатации от -40 до +100 °C, плотность 1,47 г/см3, для повышения предела огнестойкости до 180 минут при толщине сухого слоя не менее 1,0 мм, расход 1755 г/м2 | кг | 3865 | 3942.69
14.4.02.04-0182 | Краска масляная МА-15, цветная | т | 107684.76 | 110214.81
14.5.01.01-0021 | Герметик противопожарный акриловый для заделки швов примыкания стен, перекрытий, отверстий при прокладке негорючих трубопроводов, подверженных деформациям до 10 % в процессе эксплуатации, объем 310 мл | шт | 1590 | 1621.99
14.5.01.03-1004 | Герметик противопожарный двухкомпонентный силиконовый, стойкий к радиации и дезактивационным растворам | кг | 3351.17 | 3418.54
14.5.01.07-1003 | Герметик противопожарный силиконовый для заделки швов примыкания стен и перекрытий, кабельных проходок и отверстий при прокладке негорючих трубопроводов, подверженных деформациям до 25 % в процессе эксплуатации, объем 310 мл | шт | 3510 | 3580.38
14.5.01.10-1003 | Пена полиуретановая двухкомпонентная терморасширяющаяся противопожарная, объем 325 м | шт | 5760 | 5875.36
18.1.02.01-0201 | Задвижка параллельная с выдвижным шпинделем 30ч6бр, присоединение к трубопроводу фланцевое, номинальное давление 1,0 МПа, номинальный диаметр 50 мм | шт | 1970.77 | 2017.44
18.1.02.01-0202 | Задвижка параллельная с выдвижным шпинделем 30ч6бр, присоединение к трубопроводу фланцевое, номинальное давление 1,0 МПа, номинальный диаметр 80 мм | шт | 3174.71 | 3249.94
18.1.02.01-0203 | Задвижка параллельная с выдвижным шпинделем 30ч6бр, присоединение к трубопроводу фланцевое, номинальное давление 1,0 МПа, номинальный диаметр 100 мм | шт | 4615.23 | 4723.42
18.1.02.01-0204 | Задвижка параллельная с выдвижным шпинделем 30ч6бр, присоединение к трубопроводу фланцевое, номинальное давление 1,0 МПа, номинальный диаметр 125 мм | шт | 10558.79 | 10793.45
18.1.02.01-0205 | Задвижка параллельная с выдвижным шпинделем 30ч6бр, присоединение к трубопроводу фланцевое, номинальное давление 1,0 МПа, номинальный диаметр 150 мм | шт | 10652.68 | 10895.08
18.1.02.01-0206 | Задвижка параллельная с выдвижным шпинделем 30ч6бр, присоединение к трубопроводу фланцевое, номинальное давление 1,0 МПа, номинальный диаметр 200 мм | шт | 21854.99 | 22342.15
18.1.02.01-0207 | Задвижка параллельная с выдвижным шпинделем 30ч6бр, присоединение к трубопроводу фланцевое, номинальное давление 1,0 МПа, номинальный диаметр 250 мм | шт | 30164.1 | 30834.71
18.1.02.01-0208 | Задвижка параллельная с выдвижным шпинделем 30ч6бр, присоединение к трубопроводу фланцевое, номинальное давление 1,0 МПа, номинальный диаметр 300 мм | шт | 46755.78 | 47787.92
18.1.02.01-0221 | Задвижка чугунная с параллельным затвором 30ч7бк, присоединение к трубопроводу фланцевое, номинальное давление 0,6 МПа, номинальный диаметр 50 мм | шт | 3190 | 3260.27
18.1.02.01-0222 | Задвижка чугунная с параллельным затвором 30ч7бк, присоединение к трубопроводу фланцевое, номинальное давление 0,6 МПа, номинальный диаметр 80 мм | шт | 5019.91 | 5130.58
18.1.02.01-0223 | Задвижка чугунная с параллельным затвором 30ч7бк, присоединение к трубопроводу фланцевое, номинальное давление 0,6 МПа, номинальный диаметр 100 мм | шт | 6470 | 6613.71
18.1.02.01-0224 | Задвижка чугунная с параллельным затвором 30ч7бк, присоединение к трубопроводу фланцевое, номинальное давление 0,6 МПа, номинальный диаметр 150 мм | шт | 12136.84 | 12405.43
18.1.02.01-0225 | Задвижка чугунная с параллельным затвором 30ч7бк, присоединение к трубопроводу фланцевое, номинальное давление 0,6 МПа, номинальный диаметр 200 мм | шт | 21774 | 22252.58
18.1.09.01-0013 | Кран шаровой газовый стальной, номинальный диаметр 150 мм | шт | 16315.83 | 16654.04
18.1.09.04-0133 | Кран шаровой газовый стальной 11с67п, номинальное давление 1,6 МПа, с редуктором, номинальный диаметр 300 мм | шт | 223526.67 | 228121.59
18.1.09.11-1000 | Кран шаровой проходной стальной, присоединение к трубопроводу фланцевое, номинальное давление 4,0 МПа, номинальный диаметр 15 мм | шт | 1183.33 | 1207.73
18.1.09.11-1002 | Кран шаровой проходной стальной, присоединение к трубопроводу фланцевое, номинальное давление 4,0 МПа, номинальный диаметр 20 мм | шт | 1360 | 1388.1
18.1.09.11-1004 | Кран шаровой проходной стальной, присоединение к трубопроводу фланцевое, номинальное давление 4,0 МПа, номинальный диаметр 25 мм | шт | 1656.67 | 1690.91
18.1.09.11-1006 | Кран шаровой проходной стальной, присоединение к трубопроводу фланцевое, номинальное давление 4,0 МПа, номинальный диаметр 32 мм | шт | 1801.67 | 1839.2
18.1.09.11-1008 | Кран шаровой проходной стальной, присоединение к трубопроводу фланцевое, номинальное давление 4,0 МПа, номинальный диаметр 40 мм | шт | 2005 | 2046.97
18.1.09.11-1010 | Кран шаровой проходной стальной, присоединение к трубопроводу фланцевое, номинальное давление 4,0 МПа, номинальный диаметр 50 мм | шт | 2215.83 | 2262.63
18.1.10.01-0145 | Клапан проходной 15с65нж, присоединение к трубопроводу фланцевое с ответными фланцами, номинальное давление 1,6 МПа, номинальный диаметр 15 мм | шт | 1658.86 | 1693.62
18.1.10.01-0146 | Клапан проходной 15с65нж, присоединение к трубопроводу фланцевое с ответными фланцами, номинальное давление 1,6 МПа, номинальный диаметр 20 мм | шт | 1773.88 | 1811.17
18.1.10.01-0147 | Клапан проходной 15с65нж, присоединение к трубопроводу фланцевое с ответными фланцами, номинальное давление 1,6 МПа, номинальный диаметр 25 мм | шт | 2212.22 | 2260.78
20.2.08.03-1028 | Рама из оцинкованной стали толщиной 5 мм, однорядная с одной секцией для устройства герметичных проходок в стенах и перекрытиях, размер ввода 100х120 мм | шт | 5370 | 5411.47
20.2.08.03-1029 | Рама из оцинкованной стали толщиной 5 мм, однорядная с одной секцией для устройства герметичных проходок в стенах и перекрытиях, размер ввода 160х120 мм | шт | 6150 | 6197.73
20.2.08.03-1030 | Рама из оцинкованной стали толщиной 5 мм, однорядная с двумя секциями для устройства герметичных проходок в стенах и перекрытиях, размер ввода 160х248 мм | шт | 9400 | 9472.67
20.2.08.03-1031 | Рама из оцинкованной стали толщиной 5 мм, однорядная с одной секцией для устройства герметичных проходок в стенах и перекрытиях, размер ввода 218х120 мм | шт | 6900 | 6953.55
20.2.08.03-1032 | Рама из оцинкованной стали толщиной 5 мм, однорядная с двумя секциями для устройства герметичных проходок в стенах и перекрытиях, размер ввода 218х248 мм | шт | 11040 | 11125.21
20.2.08.03-1033 | Рама из оцинкованной стали толщиной 5 мм, однорядная с тремя секциями для устройства герметичных проходок в стенах и перекрытиях, размер ввода 218х376 мм | шт | 14720 | 14833.61
20.2.08.03-1034 | Рама из оцинкованной стали толщиной 5 мм, однорядная с одной секцией для устройства герметичных проходок в стенах и перекрытиях, размер ввода 277х120 мм | шт | 7650 | 7709.38
20.2.08.03-1035 | Рама из оцинкованной стали толщиной 5 мм, однорядная с двумя секциями для устройства герметичных проходок в стенах и перекрытиях, размер ввода 277х248 мм | шт | 12100 | 12193.56
20.2.08.03-1036 | Рама из оцинкованной стали толщиной 5 мм, однорядная с тремя секциями для устройства герметичных проходок в стенах и перекрытиях, размер ввода 277х376 мм | шт | 16970 | 17100.88
20.2.08.03-1037 | Рама из оцинкованной стали толщиной 5 мм, однорядная с пятью секциями для устройства герметичных проходок в стенах и перекрытиях, размер ввода 277х632 мм | шт | 27010 | 27217.96
20.2.09.02-1025 | Модуль уплотнительный резиновый, без галогена, для герметизации кабелей и труб внутри рамы диаметром 3-9 мм, размеры 15х15х60 мм | шт | 989 | 1008.79
20.2.09.02-1026 | Модуль уплотнительный резиновый, без галогена, для герметизации кабелей и труб внутри рамы диаметром 5-16 мм, размеры 20х20х60 мм | шт | 770 | 785.42
20.2.09.02-1027 | Модуль уплотнительный резиновый, без галогена, для герметизации кабелей и труб внутри рамы диаметром 13-23 мм, размеры 30х30х60 мм | шт | 821 | 837.46
20.2.09.02-1028 | Модуль уплотнительный резиновый, без галогена, для герметизации кабелей и труб внутри рамы диаметром 23-33 мм, размеры 40х40х60 мм | шт | 1340 | 1366.86
20.2.09.02-1029 | Модуль уплотнительный резиновый, без галогена, для герметизации кабелей и труб внутри рамы диаметром 34-51 мм, размеры 60х60х60 мм | шт | 3140 | 3202.94
20.2.09.02-1031 | Модуль уплотнительный резиновый, без галогена, для герметизации кабелей и труб внутри рамы диаметром 79-99 мм, размеры 120х120х60 мм | шт | 15240 | 15545.45
20.9.02.01-2303 | Заземлитель комплектный глубинный анодный магнетитовый, в контейнере с коксо-минеральным активатором, с кабельными зажимами, кабель магистральный сечением 16 мм2, кабель заземлителя сечением 10 мм2, глубина скважины 15 м, количество блоков 6 | компл | 272271.78 | 277873.61
21.1.06.09-0109 | Кабель силовой с медными жилами ВВГнг(A) 4х2,5ок(N)-660 | 1000 м | 78966.67 | 80629.68
21.1.06.09-0131 | Кабель силовой с медными жилами ВВГнг(A)-LS 1х2,5ок-660 | 1000 м | 18683.33 | 19104.12
21.1.06.09-0175 | Кабель силовой с медными жилами ВВГнг(A)-LS 5х1,5мк-660 | 1000 м | 58674.58 | 59931.34
21.2.03.03-1022 | Провод силовой гибкий с медными жилами ПВС 2х1,5-380 | 1000 м | 24184.39 | 24739.9
21.2.03.03-1026 | Провод силовой гибкий с медными жилами ПВС 2х2,5-380 | 1000 м | 40013.25 | 40893.96
21.2.03.03-1030 | Провод силовой гибкий с медными жилами ПВС 3х1,5-380 | 1000 м | 33097.55 | 33835.81
21.2.03.03-1034 | Провод силовой гибкий с медными жилами ПВС 3х2,5-380 | 1000 м | 53624.53 | 54786.79
21.2.03.03-1038 | Провод силовой гибкий с медными жилами ПВС 4х1,5-380 | 1000 м | 43697.44 | 44641.83
21.2.03.03-1042 | Провод силовой гибкий с медными жилами ПВС 4х2,5-380 | 1000 м | 70873.12 | 72379.67
21.2.03.03-1044 | Провод силовой гибкий с медными жилами ПВС 4х4-380 | 1000 м | 113117.98 | 115496.35
21.2.03.03-1048 | Провод силовой гибкий с медными жилами ПВС 5х2,5-380 | 1000 м | 87477.86 | 89349.64
21.2.03.03-1050 | Провод силовой гибкий с медными жилами ПВС 5х4-380 | 1000 м | 126791.74 | 129493.3
21.2.03.05-0045 | Провод силовой установочный с медными жилами ПуВ 1х1,5-450 | 1000 м | 9589.85 | 9788.73
21.2.03.05-0047 | Провод силовой установочный с медными жилами ПуВ 1х2,5-450 | 1000 м | 15102.77 | 15415.19
21.2.03.05-0049 | Провод силовой установочный с медными жилами ПуВ 1х4-450 | 1000 м | 24674.92 | 25185.27
21.2.03.05-0051 | Провод силовой установочный с медными жилами ПуВ 1х6-450 | 1000 м | 36711.74 | 37469.73
21.2.03.05-0055 | Провод силовой установочный с медными жилами ПуВ 1х25-450 | 1000 м | 141499.83 | 144444.8
21.2.03.05-0060 | Провод силовой установочный с медными жилами ПуГВ 1х0,5-450 | 1000 м | 4455.94 | 4553.34
21.2.03.05-0068 | Провод силовой установочный с медными жилами ПуГВ 1х4-450 | 1000 м | 22639.55 | 23114.78
21.2.03.05-0075 | Провод силовой установочный с медными жилами ПуГВ 1х35-450 | 1000 м | 192002.39 | 195999.54
23.3.08.01-0024 | Трубы стальные электросварные квадратные, размеры 40х40 мм, толщина стенки 2,5 мм | т | 63616.59 | 65234.2
23.3.08.01-0027 | Трубы стальные электросварные квадратные, размеры 40х40 мм, толщина стенки 4 мм | т | 45146.91 | 46395.13
24.3.01.04-0026 | Труба НПВХ для систем наружного водоотведения, с раструбом и резиновым уплотнительным кольцом, кольцевая жесткость SN4, номинальный диаметр 110 мм, толщина 3,2 мм, длина 2000 мм | шт | 357.67 | 366.18
24.3.01.04-0027 | Труба НПВХ для систем наружного водоотведения, с раструбом и резиновым уплотнительным кольцом, кольцевая жесткость SN4, номинальный диаметр 110 мм, толщина 3,2 мм, длина 3000 мм | шт | 527.15 | 539.73
24.3.01.04-0051 | Труба НПВХ со вспененным внутренним слоем для систем водоотведения, с раструбом и резиновым уплотнительным кольцом, кольцевая жесткость SN4, номинальный диаметр 250 мм, толщина стенки 6,2 мм, длина 1200 мм | шт | 977.39 | 999.71
24.3.01.04-0052 | Труба НПВХ со вспененным внутренним слоем для систем водоотведения, с раструбом и резиновым уплотнительным кольцом, кольцевая жесткость SN4, номинальный диаметр 250 мм, толщина стенки 6,2 мм, длина 2000 мм | шт | 1554.6 | 1590.1
24.3.01.04-0053 | Труба НПВХ со вспененным внутренним слоем для систем водоотведения, с раструбом и резиновым уплотнительным кольцом, кольцевая жесткость SN4, номинальный диаметр 250 мм, толщина стенки 6,2 мм, длина 3000 мм | шт | 2286.38 | 2341.34
24.3.01.04-0055 | Труба НПВХ для систем наружного водоотведения, с раструбом и резиновым уплотнительным кольцом, кольцевая жесткость SN4, номинальный диаметр 315 мм, толщина стенки 7,7 мм, длина 1200 мм | шт | 1428.3 | 1461.33
24.3.01.04-0056 | Труба НПВХ со вспененным внутренним слоем для систем водоотведения, с раструбом и резиновым уплотнительным кольцом, кольцевая жесткость SN4, номинальный диаметр 315 мм, толщина стенки 7,7 мм, длина 3000 мм | шт | 3322.56 | 3401.14
24.3.01.04-0058 | Труба НПВХ для систем наружного водоотведения, с раструбом и резиновым уплотнительным кольцом, кольцевая жесткость SN4, номинальный диаметр 400 мм, толщина стенки 9,8 мм, длина 1200 мм | шт | 2482.03 | 2538.96
24.3.01.04-0071 | Труба НПВХ с учетом раструба для питьевого водоснабжения, рабочее давление 0,63 МПа, номинальный диаметр 110 мм, толщина стенки 2,7 мм, длина 6120 мм | шт | 1360.83 | 1391.5
24.3.01.04-0072 | Труба НПВХ с учетом раструба для питьевого водоснабжения, рабочее давление 0,63 МПа, номинальный диаметр 160 мм, толщина стенки 4,0 мм, длина 6140 мм | шт | 3129.1 | 3199.14
24.3.01.04-0073 | Труба НПВХ с учетом раструба для питьевого водоснабжения, рабочее давление 0,63 МПа, номинальный диаметр 225 мм, толщина стенки 5,5 мм, длина 6160 мм | шт | 5765.69 | 5895.3
24.3.01.04-0074 | Труба НПВХ с учетом раструба для питьевого водоснабжения, рабочее давление 0,63 МПа, номинальный диаметр 315 мм, толщина стенки 7,7 мм, длина 6190 мм | шт | 11733.09 | 11995.78
24.3.01.04-0075 | Труба НПВХ с учетом раструба для питьевого водоснабжения, рабочее давление 0,63 МПа, номинальный диаметр 400 мм, толщина стенки 9,8 мм, длина 6220 мм | шт | 19798.04 | 20239.45
24.3.01.04-0079 | Труба НПВХ с учетом раструба для питьевого водоснабжения, рабочее давление 1,0 МПа, номинальный диаметр 100 мм, толщина стенки 4,2 мм, длина 6120 мм | шт | 2103.34 | 2150.67
24.3.01.04-0080 | Труба НПВХ с учетом раструба для питьевого водоснабжения, рабочее давление 1,0 МПа, номинальный диаметр 160 мм, толщина стенки 6,2 мм, длина 6140 мм | шт | 4534.67 | 4636.6
24.3.01.04-0082 | Труба НПВХ с учетом раструба для питьевого водоснабжения, рабочее давление 1,0 МПа, номинальный диаметр 315 мм, толщина стенки 12,1 мм, длина 6190 мм | шт | 18129.83 | 18535.58
25.3.14.01-1924 | Шурупы путевые с шестигранной головкой, тип ЦП 54, диаметр М24, длина 195 мм | т | 87500 | 89602.88
63.1.01.05-1002 | Водоподогреватель пароводяной емкостной, давление пара до 0,5 МПа, температура пара до 250 °C, объем 0,60 м3 | шт | 162750 | 164818.35
65.1.01.01-1000 | Счетчик горячей воды крыльчатый, с импульсным выходом, диаметр 15 мм | шт | 877.97 | 888.76
65.1.01.01-1002 | Счетчик горячей воды крыльчатый, с импульсным выходом, диаметр 20 мм | шт | 1226 | 1241.03
65.1.01.01-1008 | Счетчик холодной воды крыльчатый, с импульсным выходом, диаметр 15 мм | шт | 877.97 | 888.76
65.1.01.01-1010 | Счетчик холодной воды крыльчатый, с импульсным выходом, диаметр 20 мм | шт | 1226 | 1241.03
65.1.04.01-0005 | Счетчик холодной и горячей воды крыльчатый СВК-20-5 | шт | 1073 | 1086.15

## Машины и механизмы
Нижегородская область, 52.01, г. Нижний Новгород
(наименование субъекта Российской Федерации, номер ценовой зоны и наименование населенного пункта – центра ценовой зоны)
Отчетный период: 4 квартал 2022 года
ВЫХОДНАЯ ТАБЛИЦА СМЕТНЫХ ЦЕН НА ЭКСПЛУАТАЦИЮ МАШИН И МЕХАНИЗМОВ
Код ресурса | Наименование ресурса | Ед. изм. | Сметная цена, руб./маш.-ч | Оплата труда машинистов, руб./маш.-ч | Средний разряд машинистов | Код среднего разряда машинистов | Трудозатраты машинистов, чел.-ч | Затраты на электроэнергию, кВт/маш.-ч руб./маш.-ч | Перебазировка
1 | 2 | 3 | 4 | 5 | 6 | 7 | 8 | 9 | 10
91.01.01-039 | Бульдозеры, мощность 132 кВт (180 л.с.) | маш.-ч | 2508.74 | 379.12 | 6 | 4-100-060 | 1 | - | учтена
91.01.01-039 | Бульдозеры, мощность 132 кВт (180 л.с.) | маш.-ч | 2508.74 | 379.12 | 6 | 4-100-060 | 1 | - | учтена
91.01.01-046 | Бульдозеры, мощность 303 кВт (410 л.с.) | маш.-ч | 5120.79 | 461.26 | 9 | 4-100-090 | 1 | - | не учтена
91.01.01-046 | Бульдозеры, мощность 303 кВт (410 л.с.) | маш.-ч | 5120.79 | 461.26 | 9 | 4-100-090 | 1 | - | не учтена
91.01.05-518 | Экскаваторы одноковшовые дизельные на гусеничном ходу, объем ковша 1,8 м3 | маш.-ч | 2352.35 | 404.39 | 7 | 4-100-070 | 1 | - | учтена
91.01.05-518 | Экскаваторы одноковшовые дизельные на гусеничном ходу, объем ковша 1,8 м3 | маш.-ч | 2352.35 | 404.39 | 7 | 4-100-070 | 1 | - | учтена
91.02.02-011 | Копры гусеничные для свай длиной до 12 м | маш.-ч | 1664.21 | 431.77 | 8 | 4-100-080 | 1 | - | учтена
91.02.02-011 | Копры гусеничные для свай длиной до 12 м | маш.-ч | 1664.21 | 431.77 | 8 | 4-100-080 | 1 | - | учтена
91.02.05-018 | Установки для вдавливания свай, усилие вдавливания 320 т | маш.-ч | 2668.93 | 758.24 | 6 | 4-100-060 | 2 | 29.7 | учтена
91.02.05-018 | Установки для вдавливания свай, усилие вдавливания 320 т | маш.-ч | 2668.93 | 758.24 | 6 | 4-100-060 | 2 | 101.87 | учтена
91.05.02-006 | Краны козловые, грузоподъемность 50 т | маш.-ч | 4962.5 | 703.48 | 5.5 | 4-100-055 | 2 | 51.15 | учтена
91.05.02-006 | Краны козловые, грузоподъемность 50 т | маш.-ч | 4962.5 | 703.48 | 5.5 | 4-100-055 | 2 | 175.44 | учтена
91.05.05-015 | Краны на автомобильном ходу, грузоподъемность 16 т | маш.-ч | 1417.32 | 379.12 | 6 | 4-100-060 | 1 | - | учтена
91.05.05-015 | Краны на автомобильном ходу, грузоподъемность 16 т | маш.-ч | 1417.32 | 379.12 | 6 | 4-100-060 | 1 | - | учтена
91.05.05-016 | Краны на автомобильном ходу, грузоподъемность 25 т | маш.-ч | 1683.04 | 404.39 | 7 | 4-100-070 | 1 | - | учтена
91.05.05-016 | Краны на автомобильном ходу, грузоподъемность 25 т | маш.-ч | 1683.04 | 404.39 | 7 | 4-100-070 | 1 | - | учтена
91.05.05-017 | Краны на автомобильном ходу, грузоподъемность 40 т | маш.-ч | 2412.37 | 404.39 | 7 | 4-100-070 | 1 | - | учтена
91.05.05-017 | Краны на автомобильном ходу, грузоподъемность 40 т | маш.-ч | 2412.37 | 404.39 | 7 | 4-100-070 | 1 | - | учтена
91.06.05-011 | Погрузчики одноковшовые универсальные фронтальные пневмоколесные, номинальная вместимость основного ковша 2,6 м3, грузоподъемность 5 т | маш.-ч | 1460.68 | 324.35 | 5 | 4-100-050 | 1 | - | учтена
91.06.05-011 | Погрузчики одноковшовые универсальные фронтальные пневмоколесные, номинальная вместимость основного ковша 2,6 м3, грузоподъемность 5 т | маш.-ч | 1460.68 | 324.35 | 5 | 4-100-050 | 1 | - | учтена
91.06.05-017 | Автопогрузчики вилочные, грузоподъемность 10 т | маш.-ч | 1200.42 | 324.35 | 5 | 4-100-050 | 1 | - | учтена
91.06.05-017 | Автопогрузчики вилочные, грузоподъемность 10 т | маш.-ч | 1200.42 | 324.35 | 5 | 4-100-050 | 1 | - | учтена
91.06.05-041 | Погрузчики телескопические, грузоподъемность до 3 т, высота подъема до 16 м | маш.-ч | 1512.14 | 324.35 | 5 | 4-100-050 | 1 | - | учтена
91.06.05-041 | Погрузчики телескопические, грузоподъемность до 3 т, высота подъема до 16 м | маш.-ч | 1512.14 | 324.35 | 5 | 4-100-050 | 1 | - | учтена
91.06.05-057 | Погрузчики одноковшовые универсальные фронтальные пневмоколесные, номинальная вместимость основного ковша 1,5 м3, грузоподъемность 3 т | маш.-ч | 1145.48 | 324.35 | 5 | 4-100-050 | 1 | - | учтена
91.06.05-057 | Погрузчики одноковшовые универсальные фронтальные пневмоколесные, номинальная вместимость основного ковша 1,5 м3, грузоподъемность 3 т | маш.-ч | 1145.48 | 324.35 | 5 | 4-100-050 | 1 | - | учтена
91.06.07-006 | Тали электрические общего назначения, грузоподъемность 5 т | маш.-ч | 16.26 | 0 | - | - | 0 | 0.28 | учтена
91.06.07-006 | Тали электрические общего назначения, грузоподъемность 5 т | маш.-ч | 16.26 | 0 | - | - | 0 | 0.96 | учтена
91.06.07-007 | Тали электрические общего назначения, грузоподъемность 10 т | маш.-ч | 30.27 | 0 | - | - | 0 | 0.3 | учтена
91.06.07-007 | Тали электрические общего назначения, грузоподъемность 10 т | маш.-ч | 30.27 | 0 | - | - | 0 | 1.03 | учтена
91.06.08-001 | Тельферы электрические, грузоподъемность 0,5 т | маш.-ч | 6.59 | 0 | - | - | 0 | 0.04 | учтена
91.06.08-001 | Тельферы электрические, грузоподъемность 0,5 т | маш.-ч | 6.59 | 0 | - | - | 0 | 0.14 | учтена
91.06.09-581 | Люльки двухместные самоподъемные, грузоподъемность 630 кг | маш.-ч | 21.42 | 0 | - | - | 0 | 0.99 | учтена
91.06.09-581 | Люльки двухместные самоподъемные, грузоподъемность 630 кг | маш.-ч | 21.42 | 0 | - | - | 0 | 3.4 | учтена
91.07.03-004 | Бетоносмесители гравитационные передвижные, объем барабана 500 л | маш.-ч | 8.87 | 282.23 | 4 | 4-100-040 | 1 | 0.5 | учтена
91.07.03-004 | Бетоносмесители гравитационные передвижные, объем барабана 500 л | маш.-ч | 8.87 | 282.23 | 4 | 4-100-040 | 1 | 1.72 | учтена
91.07.03-009 | Бетоносмесители принудительного действия передвижные, объем бункера 165 л | маш.-ч | 12.33 | 250.64 | 3 | 4-100-030 | 1 | 0.99 | учтена
91.07.03-009 | Бетоносмесители принудительного действия передвижные, объем бункера 165 л | маш.-ч | 12.33 | 250.64 | 3 | 4-100-030 | 1 | 3.4 | учтена
91.07.04-041 | Виброрейки | маш.-ч | 28.05 | 0 | - | - | 0 | - | учтена
91.07.04-041 | Виброрейки | маш.-ч | 28.05 | 0 | - | - | 0 | - | учтена
91.08.03-011 | Катки самоходные гладкие вибрационные, масса 11 т | маш.-ч | 1498.16 | 379.12 | 6 | 4-100-060 | 1 | - | учтена
91.08.03-011 | Катки самоходные гладкие вибрационные, масса 11 т | маш.-ч | 1498.16 | 379.12 | 6 | 4-100-060 | 1 | - | учтена
91.08.03-013 | Катки самоходные гладкие вибрационные, масса 9 т | маш.-ч | 1452.56 | 324.35 | 5 | 4-100-050 | 1 | - | учтена
91.08.03-013 | Катки самоходные гладкие вибрационные, масса 9 т | маш.-ч | 1452.56 | 324.35 | 5 | 4-100-050 | 1 | - | учтена
91.08.03-016 | Катки самоходные гладкие вибрационные, масса 8 т | маш.-ч | 1560.83 | 324.35 | 5 | 4-100-050 | 1 | - | учтена
91.08.03-016 | Катки самоходные гладкие вибрационные, масса 8 т | маш.-ч | 1560.83 | 324.35 | 5 | 4-100-050 | 1 | - | учтена
91.08.03-017 | Катки самоходные гладкие вибрационные, масса 10 т | маш.-ч | 1556.37 | 324.35 | 5 | 4-100-050 | 1 | - | учтена
91.08.03-017 | Катки самоходные гладкие вибрационные, масса 10 т | маш.-ч | 1556.37 | 324.35 | 5 | 4-100-050 | 1 | - | учтена
91.08.03-018 | Катки самоходные гладкие вибрационные, масса 13 т | маш.-ч | 1942.09 | 379.12 | 6 | 4-100-060 | 1 | - | учтена
91.08.03-018 | Катки самоходные гладкие вибрационные, масса 13 т | маш.-ч | 1942.09 | 379.12 | 6 | 4-100-060 | 1 | - | учтена
91.08.03-019 | Катки самоходные гладкие вибрационные, масса 18 т | маш.-ч | 2133.78 | 379.12 | 6 | 4-100-060 | 1 | - | учтена
91.08.03-019 | Катки самоходные гладкие вибрационные, масса 18 т | маш.-ч | 2133.78 | 379.12 | 6 | 4-100-060 | 1 | - | учтена
91.08.03-023 | Катки самоходные комбинированные вибрационные, масса 12 т | маш.-ч | 1991.6 | 379.12 | 6 | 4-100-060 | 1 | - | учтена
91.08.03-023 | Катки самоходные комбинированные вибрационные, масса 12 т | маш.-ч | 1991.6 | 379.12 | 6 | 4-100-060 | 1 | - | учтена
91.08.03-041 | Катки самоходные гладкие вибрационные, масса 12 т | маш.-ч | 1755.57 | 379.12 | 6 | 4-100-060 | 1 | - | учтена
91.08.03-041 | Катки самоходные гладкие вибрационные, масса 12 т | маш.-ч | 1755.57 | 379.12 | 6 | 4-100-060 | 1 | - | учтена
91.08.03-045 | Катки самоходные гладкие вибрационные, масса 7 т | маш.-ч | 1456.04 | 324.35 | 5 | 4-100-050 | 1 | - | учтена
91.08.03-045 | Катки самоходные гладкие вибрационные, масса 7 т | маш.-ч | 1456.04 | 324.35 | 5 | 4-100-050 | 1 | - | учтена
91.08.03-047 | Катки самоходные пневмоколесные статические, масса 12 т | маш.-ч | 1566.48 | 379.12 | 6 | 4-100-060 | 1 | - | учтена
91.08.03-047 | Катки самоходные пневмоколесные статические, масса 12 т | маш.-ч | 1566.48 | 379.12 | 6 | 4-100-060 | 1 | - | учтена
91.08.03-049 | Катки самоходные гладкие вибрационные, масса 14 т | маш.-ч | 1920.88 | 379.12 | 6 | 4-100-060 | 1 | - | учтена
91.08.03-049 | Катки самоходные гладкие вибрационные, масса 14 т | маш.-ч | 1920.88 | 379.12 | 6 | 4-100-060 | 1 | - | учтена
91.08.07-014 | Распределители цемента на шасси автомобильного типа, объем бункера 10 м3 | маш.-ч | 2440.37 | 324.35 | - | - | 0 | - | учтена
91.08.07-014 | Распределители цемента на шасси автомобильного типа, объем бункера 10 м3 | маш.-ч | 2440.37 | 324.35 | - | - | 0 | - | учтена
91.08.07-015 | Распределители щебня и гравия навесные на базе самосвала, ширина распределения 3000 мм | маш.-ч | 1985.46 | 324.35 | - | - | 0 | - | учтена
91.08.07-015 | Распределители щебня и гравия навесные на базе самосвала, ширина распределения 3000 мм | маш.-ч | 1985.46 | 324.35 | - | - | 0 | - | учтена
91.08.07-030 | Укладчики (отсыпщики) обочин на базе фронтального погрузчика, ширина укладки до 3000 мм | маш.-ч | 2105.93 | 324.35 | - | - | 0 | - | учтена
91.08.07-030 | Укладчики (отсыпщики) обочин на базе фронтального погрузчика, ширина укладки до 3000 мм | маш.-ч | 2105.93 | 324.35 | - | - | 0 | - | учтена
91.08.09-001 | Виброплиты с двигателем внутреннего сгорания | маш.-ч | 36.43 | 0 | - | - | 0 | - | учтена
91.08.09-001 | Виброплиты с двигателем внутреннего сгорания | маш.-ч | 36.43 | 0 | - | - | 0 | - | учтена
91.08.09-011 | Плиты вибрационные с двигателем внутреннего сгорания, мощность 11 кВт (15 л.с.) | маш.-ч | 259.35 | 0 | - | - | 0 | - | учтена
91.08.09-011 | Плиты вибрационные с двигателем внутреннего сгорания, мощность 11 кВт (15 л.с.) | маш.-ч | 259.35 | 0 | - | - | 0 | - | учтена
91.09.01-011 | Автомотрисы для работы на контактной сети с крановой установкой, оснащенной съемными люльками | маш.-ч | 3012.68 | 783.5 | 6.5 | 4-100-065 | 2 | - | учтена
91.09.01-011 | Автомотрисы для работы на контактной сети с крановой установкой, оснащенной съемными люльками | маш.-ч | 3012.68 | 783.5 | 6.5 | 4-100-065 | 2 | - | учтена
91.09.10-001 | Машины выправочно-подбивочно-отделочные | маш.-ч | 24560.97 | 1821.44 | 8.8 | 4-100-088 | 4 | - | учтена
91.09.10-001 | Машины выправочно-подбивочно-отделочные | маш.-ч | 24560.97 | 1821.44 | 8.8 | 4-100-088 | 4 | - | учтена
91.10.10-015 | Центраторы внутренние гидравлические для труб диаметром 1400 мм | маш.-ч | 275.52 | 0 | - | - | 0 | - | учтена
91.10.10-015 | Центраторы внутренние гидравлические для труб диаметром 1400 мм | маш.-ч | 275.52 | 0 | - | - | 0 | - | учтена
91.10.11-071 | Машины для резки труб переносные | маш.-ч | 15.51 | 0 | - | - | 0 | 0.04 | учтена
91.10.11-071 | Машины для резки труб переносные | маш.-ч | 15.51 | 0 | - | - | 0 | 0.14 | учтена
91.12.03-001 | Газонокосилки моторные | маш.-ч | 32.77 | 0 | - | - | 0 | - | учтена
91.12.03-001 | Газонокосилки моторные | маш.-ч | 32.77 | 0 | - | - | 0 | - | учтена
91.12.06-001 | Культиваторы навесные, рабочая ширина захвата до 6 м | маш.-ч | 75.46 | 0 | - | - | 0 | - | учтена
91.12.06-001 | Культиваторы навесные, рабочая ширина захвата до 6 м | маш.-ч | 75.46 | 0 | - | - | 0 | - | учтена
91.13.01-524 | Машины разметочные самоходные для нанесения термопластика, ширина наносимой линии 50-400 мм, вместимость бака термопластика 700 кг, производительность 26 л/мин | маш.-ч | 1821.38 | 379.12 | 6 | 4-100-060 | 1 | - | учтена
91.13.01-524 | Машины разметочные самоходные для нанесения термопластика, ширина наносимой линии 50-400 мм, вместимость бака термопластика 700 кг, производительность 26 л/мин | маш.-ч | 1821.38 | 379.12 | 6 | 4-100-060 | 1 | - | учтена
91.13.03-041 | Автоцистерны | маш.-ч | 1306.2 | 282.23 | 4 | 4-100-040 | 1 | - | не учтена
91.13.03-041 | Автоцистерны | маш.-ч | 1306.2 | 282.23 | 4 | 4-100-040 | 1 | - | не учтена
91.14.02-004 | Автомобили бортовые, грузоподъемность до 15 т | маш.-ч | 932.83 | 324.35 | 5 | 4-100-050 | 1 | - | не учтена
91.14.02-004 | Автомобили бортовые, грузоподъемность до 15 т | маш.-ч | 932.83 | 324.35 | 5 | 4-100-050 | 1 | - | не учтена
91.14.02-006 | Автомобили бортовые, грузоподъемность до 20 т | маш.-ч | 1230.72 | 324.35 | 5 | 4-100-050 | 1 | - | не учтена
91.14.02-006 | Автомобили бортовые, грузоподъемность до 20 т | маш.-ч | 1230.72 | 324.35 | 5 | 4-100-050 | 1 | - | не учтена
91.14.03-502 | Автомобили-самосвалы, грузоподъемность до 20 т | маш.-ч | 1167.33 | 324.35 | 5 | 4-100-050 | 1 | - | не учтена
91.14.03-502 | Автомобили-самосвалы, грузоподъемность до 20 т | маш.-ч | 1167.33 | 324.35 | 5 | 4-100-050 | 1 | - | не учтена
91.14.04-002 | Тягачи седельные, нагрузка на седельно-сцепное устройство до 15 т | маш.-ч | 970.77 | 324.35 | 5 | 4-100-050 | 1 | - | не учтена
91.14.04-002 | Тягачи седельные, нагрузка на седельно-сцепное устройство до 15 т | маш.-ч | 970.77 | 324.35 | 5 | 4-100-050 | 1 | - | не учтена
91.14.04-500 | Тягачи седельные, нагрузка на седельно-сцепное устройство до 20 т | маш.-ч | 1305.75 | 379.12 | 6 | 4-100-060 | 1 | - | не учтена
91.14.04-500 | Тягачи седельные, нагрузка на седельно-сцепное устройство до 20 т | маш.-ч | 1305.75 | 379.12 | 6 | 4-100-060 | 1 | - | не учтена
91.14.05-002 | Полуприцепы-тяжеловозы, грузоподъемность до 40 т | маш.-ч | 285.86 | 0 | - | - | 0 | - | учтена
91.14.05-002 | Полуприцепы-тяжеловозы, грузоподъемность до 40 т | маш.-ч | 285.86 | 0 | - | - | 0 | - | учтена
91.14.05-012 | Полуприцепы общего назначения, грузоподъемность до 15 т | маш.-ч | 160.92 | 0 | - | - | 0 | - | учтена
91.14.05-012 | Полуприцепы общего назначения, грузоподъемность до 15 т | маш.-ч | 160.92 | 0 | - | - | 0 | - | учтена
91.14.05-014 | Полуприцепы общего назначения, грузоподъемность до 30 т | маш.-ч | 150.34 | 0 | - | - | 0 | - | учтена
91.14.05-014 | Полуприцепы общего назначения, грузоподъемность до 30 т | маш.-ч | 150.34 | 0 | - | - | 0 | - | учтена
91.15.02-015 | Тракторы на гусеничном ходу, мощность 244 кВт (330 л.с.) | маш.-ч | 3683.31 | 404.39 | 7 | 4-100-070 | 1 | - | учтена
91.15.02-015 | Тракторы на гусеничном ходу, мощность 244 кВт (330 л.с.) | маш.-ч | 3683.31 | 404.39 | 7 | 4-100-070 | 1 | - | учтена
91.15.02-027 | Тракторы на гусеничном ходу, мощность 132 кВт (180 л.с.) | маш.-ч | 1591.85 | 324.35 | 5 | 4-100-050 | 1 | - | учтена
91.15.02-027 | Тракторы на гусеничном ходу, мощность 132 кВт (180 л.с.) | маш.-ч | 1591.85 | 324.35 | 5 | 4-100-050 | 1 | - | учтена
91.16.01-001 | Электростанции передвижные, мощность 2 кВт | маш.-ч | 56.24 | 282.23 | 4 | 4-100-040 | 1 | - | учтена
91.16.01-001 | Электростанции передвижные, мощность 2 кВт | маш.-ч | 56.24 | 282.23 | 4 | 4-100-040 | 1 | - | учтена
91.16.01-002 | Электростанции передвижные, мощность 4 кВт | маш.-ч | 82.69 | 282.23 | 4 | 4-100-040 | 1 | - | учтена
91.16.01-002 | Электростанции передвижные, мощность 4 кВт | маш.-ч | 82.69 | 282.23 | 4 | 4-100-040 | 1 | - | учтена
91.16.01-003 | Электростанции передвижные, мощность 30 кВт | маш.-ч | 447.94 | 324.35 | 5 | 4-100-050 | 1 | - | учтена
91.16.01-003 | Электростанции передвижные, мощность 30 кВт | маш.-ч | 447.94 | 324.35 | 5 | 4-100-050 | 1 | - | учтена
91.16.01-004 | Электростанции передвижные, мощность 60 кВт | маш.-ч | 738.16 | 324.35 | 5 | 4-100-050 | 1 | - | учтена
91.16.01-004 | Электростанции передвижные, мощность 60 кВт | маш.-ч | 738.16 | 324.35 | 5 | 4-100-050 | 1 | - | учтена
91.16.01-006 | Электростанции передвижные, мощность 100 кВт | маш.-ч | 1286.4 | 324.35 | 5 | 4-100-050 | 1 | - | учтена
91.16.01-006 | Электростанции передвижные, мощность 100 кВт | маш.-ч | 1286.4 | 324.35 | 5 | 4-100-050 | 1 | - | учтена
91.16.01-007 | Электростанции передвижные, мощность 200 кВт | маш.-ч | 2313.84 | 404.39 | 7 | 4-100-070 | 1 | - | учтена
91.16.01-007 | Электростанции передвижные, мощность 200 кВт | маш.-ч | 2313.84 | 404.39 | 7 | 4-100-070 | 1 | - | учтена
91.16.01-500 | Установки дизель-генераторные, мощность до 64 кВт | маш.-ч | 715.26 | 324.35 | 5 | 4-100-050 | 1 | - | учтена
91.16.01-500 | Установки дизель-генераторные, мощность до 64 кВт | маш.-ч | 715.26 | 324.35 | 5 | 4-100-050 | 1 | - | учтена
91.17.01-001 | Выпрямители сварочные, сварочный ток до 350 А, количество постов 8 | маш.-ч | 140.14 | 0 | - | - | 0 | 31.68 | учтена
91.17.01-001 | Выпрямители сварочные, сварочный ток до 350 А, количество постов 8 | маш.-ч | 140.14 | 0 | - | - | 0 | 108.66 | учтена
91.17.01-003 | Выпрямители сварочные для комплектации сварочных автоматов, сварочный ток 1000 А, количество постов 1 | маш.-ч | 79.43 | 0 | - | - | 0 | 15.18 | учтена
91.17.01-003 | Выпрямители сварочные для комплектации сварочных автоматов, сварочный ток 1000 А, количество постов 1 | маш.-ч | 79.43 | 0 | - | - | 0 | 52.07 | учтена
91.17.02-011 | Вакуумагрегаты для контроля сварных соединений с предельным давлением 6x10 МПа | маш.-ч | 10.46 | 0 | - | - | 0 | 0.06 | учтена
91.17.02-011 | Вакуумагрегаты для контроля сварных соединений с предельным давлением 6x10 МПа | маш.-ч | 10.46 | 0 | - | - | 0 | 0.21 | учтена
91.17.03-021 | Печи нагревательные на дизельном топливе передвижные, объем бака 0,5 м3 | маш.-ч | 114.68 | 0 | - | - | 0 | - | учтена
91.17.03-021 | Печи нагревательные на дизельном топливе передвижные, объем бака 0,5 м3 | маш.-ч | 114.68 | 0 | - | - | 0 | - | учтена
91.17.04-011 | Аппараты сварочные автоматические, сварочный ток до 1250 А | маш.-ч | 113.95 | 0 | - | - | 0 | 19.31 | учтена
91.17.04-011 | Аппараты сварочные автоматические, сварочный ток до 1250 А | маш.-ч | 113.95 | 0 | - | - | 0 | 66.23 | учтена
91.17.04-233 | Аппараты сварочные для ручной дуговой сварки, сварочный ток до 350 А | маш.-ч | 18.13 | 0 | - | - | 0 | 3.7 | учтена
91.17.04-233 | Аппараты сварочные для ручной дуговой сварки, сварочный ток до 350 А | маш.-ч | 18.13 | 0 | - | - | 0 | 12.69 | учтена
91.17.04-544 | Генераторы бензиновые портативные, мощность до 6 кВт | маш.-ч | 133.27 | 282.23 | 4 | 4-100-040 | 1 | - | учтена
91.17.04-544 | Генераторы бензиновые портативные, мощность до 6 кВт | маш.-ч | 133.27 | 282.23 | 4 | 4-100-040 | 1 | - | учтена
91.18.01-007 | Компрессоры винтовые передвижные с двигателем внутреннего сгорания, давление до 0,7 МПа (7 атм), производительность до 5,4 м3/мин | маш.-ч | 297.12 | 282.23 | 4 | 4-100-040 | 1 | - | учтена
91.18.01-007 | Компрессоры винтовые передвижные с двигателем внутреннего сгорания, давление до 0,7 МПа (7 атм), производительность до 5,4 м3/мин | маш.-ч | 297.12 | 282.23 | 4 | 4-100-040 | 1 | - | учтена
91.18.01-516 | Компрессоры винтовые передвижные с двигателем внутреннего сгорания, давление до 0,7 МПа (7 атм), производительность до 6 м3/мин | маш.-ч | 479.58 | 282.23 | 4 | 4-100-040 | 1 | - | учтена
91.18.01-516 | Компрессоры винтовые передвижные с двигателем внутреннего сгорания, давление до 0,7 МПа (7 атм), производительность до 6 м3/мин | маш.-ч | 479.58 | 282.23 | 4 | 4-100-040 | 1 | - | учтена
91.19.08-004 | Насосы, производительность 53 м3/ч, напор 10 м, мощность 4 кВт | маш.-ч | 12.51 | 0 | - | - | 0 | 1.32 | учтена
91.19.08-004 | Насосы, производительность 53 м3/ч, напор 10 м, мощность 4 кВт | маш.-ч | 12.51 | 0 | - | - | 0 | 4.53 | учтена
91.19.08-022 | Насосы, производительность 150 м3/ч, напор 100 м, мощность 75 кВт | маш.-ч | 198.71 | 0 | - | - | 0 | 24.75 | учтена
91.19.08-022 | Насосы, производительность 150 м3/ч, напор 100 м, мощность 75 кВт | маш.-ч | 198.71 | 0 | - | - | 0 | 84.89 | учтена
91.21.01-012 | Агрегаты окрасочные высокого давления для окраски поверхностей конструкций, мощность 1 кВт | маш.-ч | 6.69 | 0 | - | - | 0 | 0.23 | учтена
91.21.01-012 | Агрегаты окрасочные высокого давления для окраски поверхностей конструкций, мощность 1 кВт | маш.-ч | 6.69 | 0 | - | - | 0 | 0.79 | учтена
91.21.01-016 | Агрегаты шпатлево-окрасочные при работе от передвижных компрессорных установок | маш.-ч | 27.66 | 0 | - | - | 0 | - | учтена
91.21.01-016 | Агрегаты шпатлево-окрасочные при работе от передвижных компрессорных установок | маш.-ч | 27.66 | 0 | - | - | 0 | - | учтена
91.21.01-512 | Аппараты окрасочные электроприводного безвоздушного распыления при работе, производительность до 12 л/мин | маш.-ч | 34.43 | 0 | - | - | 0 | - | учтена
91.21.01-512 | Аппараты окрасочные электроприводного безвоздушного распыления при работе, производительность до 12 л/мин | маш.-ч | 34.43 | 0 | - | - | 0 | - | учтена
91.21.15-001 | Бензорезы, мощность двигателя 3 кВт (4 л.с.) | маш.-ч | 36.92 | 0 | - | - | 0 | - | учтена
91.21.15-001 | Бензорезы, мощность двигателя 3 кВт (4 л.с.) | маш.-ч | 36.92 | 0 | - | - | 0 | - | учтена
91.21.16-011 | Прессы арматурные для стыкования арматуры периодического профиля диаметром от 20 до 36 мм | маш.-ч | 34.36 | 0 | - | - | 0 | 1.32 | учтена
91.21.16-011 | Прессы арматурные для стыкования арматуры периодического профиля диаметром от 20 до 36 мм | маш.-ч | 34.36 | 0 | - | - | 0 | 4.53 | учтена
91.21.18-081 | Электротрансформаторы понижающие для электропрогрева бетона, напряжение 380/36 В, мощность до 30 кВт | маш.-ч | 52.14 | 0 | - | - | 0 | 9.9 | учтена
91.21.18-081 | Электротрансформаторы понижающие для электропрогрева бетона, напряжение 380/36 В, мощность до 30 кВт | маш.-ч | 52.14 | 0 | - | - | 0 | 33.96 | учтена
91.21.22-131 | Дробилки молотковые | маш.-ч | 97.78 | 282.23 | 4 | 4-100-040 | 1 | 12.49 | учтена
91.21.22-131 | Дробилки молотковые | маш.-ч | 97.78 | 282.23 | 4 | 4-100-040 | 1 | 42.84 | учтена
91.21.22-262 | Передавливатели механические для труб диаметром 32-63 мм | маш.-ч | 2.22 | 0 | - | - | 0 | - | учтена
91.21.22-262 | Передавливатели механические для труб диаметром 32-63 мм | маш.-ч | 2.22 | 0 | - | - | 0 | - | учтена